## Crosstalk
Source Rise Time (ns) | Source Voltage (V) | Parallel Length (mm) | Substrate Height (mm) | Trace Spacing (mm) | Substrate Dieletric | Trt | Cross Talk Coeff | Coupled Voltage
1 | 3.3 | 27.1 | 0.203 | 0.254 | 4.4 | 91.5745 | -8.1837 | 1.2863
1 | 3.3 | 27.1 | 0.203 | 0.5 | 4.4 | 91.5745 | -16.9843 | 0.46698
1 | 3.3 | 27.1 | 0.203 | 1 | 4.4 | 91.5745 | -28.0509 | 0.13061
3.3 | 3.3 | 2 | 0.203 | 1 | 4.4 | 6.7583 | -28.0509 | 0.13061
[6 empty] | 0 | #DIV/0! | #DIV/0!
[6 empty] | 0 | #DIV/0! | #DIV/0!
[6 empty] | 0 | #DIV/0! | #DIV/0!
[6 empty] | 0 | #DIV/0! | #DIV/0!
[6 empty] | 0 | #DIV/0! | #DIV/0!
[6 empty] | 0 | #DIV/0! | #DIV/0!
[6 empty] | 0 | #DIV/0! | #DIV/0!
[6 empty] | 0 | #DIV/0! | #DIV/0!
[6 empty] | 0 | #DIV/0! | #DIV/0!
[6 empty] | 0 | #DIV/0! | #DIV/0!
[6 empty] | 0 | #DIV/0! | #DIV/0!
[6 empty] | 0 | #DIV/0! | #DIV/0!
[6 empty] | 0 | #DIV/0! | #DIV/0!
[6 empty] | 0 | #DIV/0! | #DIV/0!
[6 empty] | 0 | #DIV/0! | #DIV/0!
[6 empty] | 0 | #DIV/0! | #DIV/0!
[6 empty] | 0 | #DIV/0! | #DIV/0!
[6 empty] | 0 | #DIV/0! | #DIV/0!
[6 empty] | 0 | #DIV/0! | #DIV/0!
[6 empty] | 0 | #DIV/0! | #DIV/0!
[6 empty] | 0 | #DIV/0! | #DIV/0!

## LDO Thermal Calculations
Input Voltage | 5 | RJA | 62.9 | Desired LDO Temp | 50 | Via Radius | 0.15
Output Voltage | 3.3 | RJC | 47.2 |  |  | Board Height | 1.6
Current Consumption | 1 | RJB | 12 | Desired RJA | 14.7059 | Cu Height | 0.035
|  |  |  | Min RJA | 58.8235 | Lambda_Cu | 0.4
Power Dissapated (PD) | 1.7 | Ambient T | 25
|  | TJ_rise | 106.93 |  |  | R_Via | 137.2765
Tjunc | 125 | LDO Temp | 131.93 |  |  | N_via | 30
[6 empty] | R_Vias | 4.5759
Board Area (mm^2) | 982.3183